## Зона хранения
Группа | Позиция | Наименование | Тип, марка | Код | Завод-изготовитель | Единица измерения | Количество
Лотки | 1.1 | Лоток перфорированный 200х80 L3000 | "S5 Combitech" | 35304 | ДКС | м | 363
| 1.2 | Крышка с заземлением на лоток осн.200 L3000 | "S5 Combitech" | 35524 | ДКС | м | 363
| 1.3 | Угол CPO 90 горизонтальный 90° 200х80 | "S5 Combitech" | 36024 | ДКС | шт. | 1
| 1.4 | Крышка на угол CPO 90 горизонтальный 90° осн.200 | "S5 Combitech" | 38004 | ДКС | шт. | 1
| 1.5 | Ответвитель TDS T-образный вертикальный ун. осн. 200 H80 | "S5 Combitech" | 37164 | ДКС | шт. | 1
| 1.6 | Крышка на ответвитель TDS Т-образный вертикальный ун. осн.200 | "S5 Combitech" | 38324 | ДКС | шт. | 1
| 1.7 | Ответвитель DPT Т-образный горизонтальный 200х80 | "S5 Combitech" | 36144 | ДКС | шт. | 3
| 1.8 | Крышка на ответвитель DPT Т-образный горизонтальный осн.200 | "S5 Combitech" | 38044 | ДКС | шт. | 3
| 1.9 | Угол CDV 90 вертикальный внеш. осн.200 H80 | "S5 Combitech" | 37374 | ДКС | шт. | 4
| 1.10 | Крышка на угол CDV 90 вертикальный внеш. осн.200 | "S5 Combitech" | 38343 | ДКС | шт. | 4
| 1.11 | Ответвитель DPX крестообразный 200х80 | "S5 Combitech" | 36204 | ДКС | шт. | 1
| 1.12 | Крышка на ответвитель DPX крестообразный осн.200 | "S5 Combitech" | 38064 | ДКС | шт. | 1
Крепление лотков | 2.1 | П-образный профиль PSM, L300, толщ.2,5 мм | "B5 Combitech" | BPM2903 | ДКС | шт. | 242
| 2.2 | Крепление к профнастилу V-образное M8 | "M5 Combitech" | CM330800 | ДКС | шт. | 484
| 2.3 | Шпилька М8х1000 | "M5 Combitech" | CM200801 | ДКС | м | 484
| 2.4 | Гайка с насечкой, препятствующей откручиванию М8 | "M5 Combitech" | CM100800 | ДКС | шт. | 968
| 2.5 | Крепление ТМ к стене для вертикального монтажа осн.200 мм | "B5 Combitech" | BMM1020 | ДКС | шт. | 12
| 2.6 | Стандартный анкер с болтом М8 | "M5 Combitech" | CM430850 | ДКС | шт. | 24
| 2.7 | Винт с крестообразным шлицем М6х10 | "M5 Combitech" | CM010610 | ДКС | шт. | 865
| 2.8 | Винт с гладкой головкой и квадратным подголовником М6х16 | "M5 Combitech" | CM010616 | ДКС | шт. | 508
| 2.9 | Гайка с насечкой, препятствующей откручиванию М6 | "M5 Combitech" | CM100600 | ДКС | шт. | 1373
| 2.10 | Винт для электрического соединения М5х8 | "M5 Combitech" | CM030508 | ДКС | шт. | 171
| 2.11 | Пластина соединительная GTO H80 | "S5 Combitech" | 37303 | ДКС | шт. | 52
| 2.12 | Никелированная пластина для заземления PTCE | "S5 Combitech" | 37501 | ДКС | шт. | 52
Шинопровод распределительный | 3.1 | Прямая секция без точек отвода, L=500 мм | "Hercules" | PTA08ESEF2AA000 | ДКС | шт. | 2
| 3.2 | Прямая секция без точек отвода, L=900 мм | "Hercules" | PTA08ESEF2AA000 | ДКС | шт. | 2
| 3.3 | Прямая секция без точек отвода, L=1300 мм | "Hercules" | PTA08ESEF2AA000 | ДКС | шт. | 2
| 3.4 | Прямая секция без точек отвода, L=3000 мм | "Hercules" | PTA08ESEF1AA000 | ДКС | шт. | 76
| 3.5 | Прямая секция с 1 точкой отвода, L=3000 мм | "Hercules" | PTA08ESP14AA000 | ДКС | шт. | 3
| 3.6 | Горизонтальный угол 90°, a=250 мм, b=250 мм | "Hercules" | PTA08EHEL1AA000 | ДКС | шт. | 2
| 3.8 | Вертикальный угол 90° | "Hercules" | PTA08EVEL1AA000 | ДКС | шт. | 4
| 3.10 | Секция подключения к щиту | "Hercules" | PTA08ETST1AA000 | ДКС | шт. | 4
| 3.5 | Кабельная секция | "Hercules" | PTC08EFED1AA00 | ДКС | шт. | 4
| 3.6 | Соединительная секция | "Hercules" | PTN91EMON1AA000 | ДКС | шт. | 85
| 3.8 | Крышка соединения | "Hercules" | PTN90TJCO1AA000 | ДКС | шт. | 85
Крепление шинопровода распределительного | 4.1 | П-образный профиль PSM, L300, толщ.2,5 мм | "B5 Combitech" | BPM2903 | ДКС | шт. | 170
| 4.2 | Крепление к профнастилу V-образное M8 | "M5 Combitech" | CM330800 | ДКС | шт. | 340
| 4.3 | Шпилька М8х1000 | "M5 Combitech" | CM200801 | ДКС | м | 340
| 4.4 | Гайка с насечкой, препятствующей откручиванию М8 | "M5 Combitech" | CM100800 | ДКС | шт. | 680
| 4.5 | Фиксатор шинопровода | "Hercules" | PTN90ZFIUSAA000 | ДКС | шт. | 340
Шкафы | 6.1 | Корпус сварной навесной серии ST с М/П Размер: 600 x 500 x 200 мм (В х Ш х Г) | "RAM block" | R5ST0652 | ДКС | шт. | 4
| 6.2 | Комплект, крыша и основание, для шкафов CQE, 1200 x 1200 мм | "RAM block" | R5KTB1212 | ДКС | шт. | 1
|  | Стойки вертикальные, В=2000мм, без дополнительных креплений, 1 упаковка - 4шт. | "RAM block" | R5KMN20
|  | Дверь сплошная 2-у створчатая, для шкафов DAE/CQE, 2000 x 1200 мм | "RAM block" | R5CPE20120
|  | Панель задняя, для шкафов DAE/CQE, 2000 x 1200 мм | "RAM block" | R5CRE20120
|  | Монтажная плата, для шкафов DAE/CQE 2000 x 1200 мм | "RAM block" | R5PCE20120
|  | Панели боковые для шкафов CQE 2000х1000 мм, 1 упаковка - 2 шт. | "RAM block" | R5LE20102
|  | Цоколь 1200 x 1000 x 100 мм | "RAM block" | R5ZE12101
Промразъемы | 7.1 | Розетка настенная IP67 16A 2P+E 230В | "Quadro" | DIS5181653T | ДКС | шт. | 4
| 7.2 | Розетка настенная IP67 16А 3P+E+N 400В | "Quadro" | DIS5181657T | ДКС | шт. | 4